## bisco
Gitterdrager til afstivning af bygninger
Gitterdrager kan som hovederegl beregnes af ingeniører under følgende forudsætninger
Beregning af gitterdrager udført som præfabrikerede gitterspær
Forudsætninger: 45 mm spærtræ og nedbøjning L/1000
Hoved og fod fastholt pr meter mod sideværts udbøjning
| H = gitterdragerens højde i meter |  |  |  | H < 3,4 m
| L = Spændvidden i meter |  |  |  | L ≤ 32 m
| q = linielast i KN/m |  |  |  | Q ≤ 6 KN/m
q er den karakteristiske last
For permanente last, P-last
For øjeblikkelig last, Ø-last
For ikke angivet last art kan der linieært interpoleres ud fra Kmod værdier
5
[8 empty] | P-last | 8
[8 empty] | L-last | 8.2
|  | L |  | q |  | H |  | M-last | 8.4
[8 empty] | K-last | 8.6
|  | 30 | m | 1 | KN/m | 3.3333 | m | Ø-last | 9
9
bisco tlf. 74 68 87 55 bisco@bisco-as.dk
[8 empty] | H = | 3.3333